## BOM_Board1_obd_schematic_2026-0
No. | Quantity | Comment | Designator | Footprint | Value | Manufacturer Part | Manufacturer | Supplier Part | Supplier
1 | 2 | 100nF | 100nF,C5 | CAP-TH_L18.0-W6.0-P15.00-D1.2 | 100nF | SMQP104K275XXD2B1515 | CHAMPION(全鹏) | C263655 | LCSC
2 | 1 | 100nF | 1000nf | CAP-TH_L7.3-W3.2-P5.00-D0.5 | 100nF | MMTSA0050J10400000200 | NISSEI(日精) | C359275 | LCSC
3 | 2 | 1000uF | 1000uf,C9 | CAP-TH_BD6.3-P2.50-D1.0-FD | 1000uF | SHW1000UF6.3V6.3X11 | KNSCHA(科尼盛) | C494544 | LCSC
4 | 1 | AMS1117-3.3 | +5V_to_3.3V_CONVERSION | SOT-223-3_L6.4-W3.5-P2.30-LS7.0-BR |  | AMS1117-3.3 | 国芯佳品 | C2992570 | LCSC
5 | 1 | LM2596T-5.0 | +12V_to_5V_CONV. | TO-220-5L_L10.2-W4.5-P1.71-L |  | LM2596T-5.0 |  | C192249 | LCSC
6 | 1 | 1nF | C11 | C0805 | 1nF | C2012X7R2A102M/10 | TDK | C19606016 | LCSC
7 | 1 | SN65HVD230D | CAN_TRANS | SOIC-8_L4.9-W3.9-P1.27-LS6.0-BL |  | SN65HVD230D | TI(德州仪器) | C1543812 | LCSC
8 | 1 | 1N5819WS | D1 | SOD-323_L1.8-W1.3-LS2.5-RD |  | 1N5819WS | Hottech(合科泰) | C191023 | LCSC
9 | 1 | NEO-6M-0-001 | GPS | GPSM-SMD_24P-L16.0-W12.2-P1.10 |  | NEO-6M-0-001 |  | C9900141426 | LCSC
10 | 1 | KT-0805Y | GPS1 | LED0805-R-RD |  | KT-0805Y | KENTO | C2296 | LCSC
11 | 1 | KT-0805G | GSM | LED0805-R-RD |  | KT-0805G | KENTO | C2297 | LCSC
12 | 1 | A7670C | GSM_MODULE_A7670C | WIRELM-SMD-88_L24.0-W24.0-P1.00-BL |  | A7670C |  | C2840705 | LCSC
13 | 1 | KH-GPS252504-WY | L1 | ANT-TH_KH-GPS252504-WY |  | KH-GPS252504-WY | kinghelm(金航标) | C962216 | LCSC
14 | 1 | 33uH | L2 | IND-SMD_L7.0-W6.6_FXL0630 |  | 33uH |  | C9900023951 | LCSC
15 | 1 | 33uH | L3 | IND-SMD_L6.0-W6.0 | 33uH | CKCS6045-33uH/M | CENKER(岑科) | C354635 | LCSC
16 | 2 | NCD0805R1 | LED,PWR | LED0805-RD |  | NCD0805R1 | 国星光电 | C84256 | LCSC
17 | 1 | ESP32-WROOM-32 | MICROCONTROLLER | WIFIM-SMD_39P-L25.5-W18.0-P1.27 |  | ESP32-WROOM-32 |  | C503587 | LCSC
18 | 1 | HDR-M_2.54_1x6P | PLATE1_TO_PLATE2 | HDR-TH_6P-P2.54-V-M-1
19 | 1 | 2.54-1*6P母 | PLATE2_TO_PLATE1 | HDR-TH_6P-P2.54-V-F |  | 2.54-1*6P母 | BOOMELE(博穆精密) | C40877 | LCSC
20 | 2 | 10kΩ | R1,R2 | R0805 | 10kΩ | RMCF0805FT10K0 | SEI(Stackpole Electronics Inc.) | C237755 | LCSC
21 | 1 | 2.7kΩ | R4 | R0603 | 2.7kΩ | RC0603JR-072K7L | YAGEO(国巨) | C127451 | LCSC
22 | 1 | 1.2kΩ | R5 | R0805 | 1.2kΩ | RC0805FR-071K2L | YAGEO(国巨) | C114526 | LCSC
23 | 1 | 10kΩ | R6 | R0603 | 10kΩ | 0603WAF1002T5E | UNI-ROYAL(厚声) | C25804 | LCSC
24 | 3 | 1kΩ | R7,R9,R12 | R0805 | 1kΩ | 0805W8F1001T5E | UNI-ROYAL(厚声) | C17513 | LCSC
25 | 1 | 2.2Ω | R8 | RES-TH_L48.0-W10.0-P51.00-D0.8 | 2.2Ω | CERAMIC RESISTOR 10W/ 2,2 OHM | Visaton | C7107345 | LCSC
26 | 1 | 120Ω | R10 | R1206 | 120Ω | 1206W4F1200T5E | UNI-ROYAL(厚声) | C17909 | LCSC
27 | 1 | 1k | R11 | R0603 |  | 1k |  | C9900012840 | LCSC
28 | 1 | NANO SIM 7P H1.37 | SIM_HOLDER | SIM-SMD_NANO-SIM-7P-H1.37 |  | NANO SIM 7P H1.37 | SHOU HAN(首韩) | C7529384 | LCSC
29 | 2 | KEY_2S3mm*4mm-带定位柱 | SW1,SW2 | KEY-SMD_L4.0-W3.7-LS4.8 |  | KEY_2S3mm*4mm-带定位柱 |  | C9900019844 | LCSC
30 | 1 | PESD1CAN | TVS_DIODE1 | SOT-23_L2.9-W1.3-P1.90-LS2.4-BR |  | PESD1CAN |  | C143073 | LCSC
31 | 8 | 100nF | U2,U8,U10,U12,U13,U15,U16,U18 | CAP-TH_L5.0-W2.5-P5.00-D1.0 |  | 100nF |  | C9900015256 | LCSC
32 | 2 | 470uF | U5,U31 | CAP-SMD_BD10.0-L10.3-W10.3-LS11.0-FD-1 |  | 470uF |  | C9900012754 | LCSC
33 | 4 | 10uf | U7,U9,U11,U14 | CAP-SMD_L2.0-W1.3-FD |  | 10uf |  | C9900016685 | LCSC
34 | 1 | LM2596S-ADJ/TR | U17 | TO-263-5_L10.2-W8.6-P1.70-LS14.4-TL |  | LM2596S-ADJ/TR | HGC(华冠) | C508707 | LCSC
35 | 2 | 10K | U19,U25 | R0805 |  | 10K |  | C9900011271 | LCSC
36 | 2 | 0.1uF/100V | U21,U22 | C0805 |  | 0.1uF/100V |  | C9900010259 | LCSC
37 | 1 | CP2102 | U23 | QFN-28_L5.0-W5.0-P0.50-TL-EP3.2 |  | CP2102 |  | C9900004371 | LCSC
38 | 1 | 1uF | U24 | CAP-SMD_L3.5-W2.8-FD | 1uF | CA45-B-35V-1uF-K | TORCH(火炬) | C503896 | LCSC
39 | 1 | HEADER_MALE-XH_1X6P_2.54MM | U26 | CONN-TH_6P-P2.50-V-M_HEADER-MALE |  | HEADER_MALE-XH_1X6P_2.54MM |  | C9900007627 | LCSC
40 | 1 | SMBJ6.5CA | U28 | SMB_L4.6-W3.5-LS5.3-BI |  | SMBJ6.5CA | R+O(宏嘉诚) | C7420377 | LCSC
41 | 1 | 贴片钽电容100uF+-20%6.3VB型 | U29 | CAP-SMD_L3.5-W2.8-FD |  | 贴片钽电容100uF+-20%6.3VB型 |  | C9900014621 | LCSC
42 | 1 | OBD2-male-16pin | U30 | CONN-TH_OBD2 |  | OBD2-male-16pin |  | C9900147921 | LCSC
43 | 1 | MICRO5P | USB_TO_UART | MICRO-USB-SMD_MICRO-21-P2-T3 |  | MICRO5P |  | C9900018929 | LCSC