## Table 1
Comment | Designator | Footprint | Quantity | JLCPCB Part #（optional） | Alternate
470uF_50V | C11 | CP_Elec_8x10.5 | 1
SLF12565T-150M4R2-PF | L1 | L_TDK_SLF12565 | 1 | L2 | SLF12555T-100M3R4-PF replaced
LM2596S-5 | U1 | TO-263-5_TabPin3 | 1
220uF_50V | C25 | CP_Elec_8x10.5 | 1
220uF_25V | C6,C5,C4 | CP_Elec_8x10.5 | 3
Conn_01x01_Pin | J8 | PinHeader_1x01_P2.54mm_Vertical | Conn_01x01_Pin
120 ohm | R9 | R_0805_2012Metric | 1
DLW5BSM501TQ2L | FL1 | L_CommonModeChoke_Murata_DLW5BTMxxxSQ2x_5x5m m | 1 | FL2
100uF | C28 | CP_Elec_6.3x5.8 | 1
MountingHole_M3 | H3,H1,H4,H2 | MountingHole_2.2mm_M2_ISO14580_Pad | 4
100nF_Ceramic | C9,C8,C16,C20,C35,C43,C40,C32,C12,C15,C44,C22,C24,C37,C30,C36, C7,C38,C2,C19,C27,C33 | C_0805_2012Metric | 22
Screw_Terminal_2_P5.00mm | J1,J2,J4 | TerminalBlock_Phoenix_PT-1,5-2-5.0- H_1x02_P5.00mm_Horizontal | 3
2199337-5 | J9 | TE_2199337-5 | 1 |  | lion circuits
330 ohm | R24,R29,R5,R4,R3,R22,R26,R1,R25 | R_0805_2012Metric | 9
TPS62160DGK | U9 | MSOP-8_3x3mm_P0.65mm | 1
100k | R33,R10,R31 | R_0805_2012Metric | 3
LED | D6,D5,D15,D19,D17,D10,D4,D18,D16 | LED_0805_2012Metric | 9
SN65HVD230 | U5 | SOIC-8_3.9x4.9mm_P1.27mm | 1 |  | hubtronics
22uF_0805_25V | C23,C26,C45 | C_0805_2012Metric | 3
D_TVS | D2 | D_SMA | 1
100 ohm | R27,R28,R38,R17,R39,R18 | R_0805_2012Metric | 6
MP1584EN | U7 | SOIC127P600X170-9N | 1 |  | hubtronics
10k | R11,R30,R35,R12 | R_0805_2012Metric | 4
4.7uF | C42 | C_0805_2012Metric | 1
10k ohm | R21 | R_0805_2012Metric | 1
ESP32-WROOM-32 | U4 | ESP32-WROOM-32 | 1
0 ohm | R6,R7,R42 | R_0805_2012Metric | 3
220pF | C29 | C_0805_2012Metric | 1
USBLC6-2SC6 | D20 | SOT-23-6 | 1
1uF_0603_25V | C41,C34,C3,C39 | C_0805_2012Metric | 4
SS14 | D21 | D_SMA | 1
ESD9M5.0ST5G | D11,D14,D13 | SODFL1060X40N | 3
600Ω @100MHz | FB1 | C_0805_2012Metric | 1
100uF | C1 | C_1206_3216Metric | 1
47k | R8,R16 | R_0805_2012Metric | 2
100pF_0603_50V | C18,C17 | C_0805_2012Metric | 2
10104110-0001LF | J3 | AMPHENOL_10104110-0001LF | 1
TPS3823-25DBVR | U2 | SOT95P280X145-5N | 1
22 ohm | R23,R19,R20 | R_0805_2012Metric | 3
10uF | C21 | C_0603_1608Metric | 1
C-OBD-II-16M | J6 | COMTECH_C-OBD-II-16M | 1
SMBJ24A | D12 | D_SMB | 1
0ohm | R40,R32,R41 | R_0805_2012Metric | 3
SS34 | D3 | D_SMA | 1
Conn_01x03 | J7 | PinHeader_1x03_P2.54mm_Vertical | 1
Conn_Coaxial | J11,J10 | U.FL_Hirose_U.FL-R-SMT-1_Vertical | 2
A7672S | U6 | A7672S | 1 |  | Rhydo Labz
AO3407A | Q2 | SOT-23 | 1 |  | lion circuits
1uF_50V | C31 | C_0805_2012Metric | 1
200k | R14 | R_0805_2012Metric | 1
CP2102N-Axx-xQFN24 | U8 | QFN-24-1EP_4x4mm_P0.5mm_EP2.6x2.6mm | 1
MF-MSMF250_16X-2 | F4 | FUSER_MF-MSMF250_16X-2 | 1 |  | lion circuits
D_Schottky | D1 | D_SMA | 1
SMD_6x3.5mm_h2.5mm | SW2,SW1 | Push_SMD_6x3.5mm | 2
22uH | L2 | L_0805_2012Metric | 1 |  | Robu.in
180k | R36 | R_0805_2012Metric | 1 |  | 240k alternate
1k | R2 | R_0805_2012Metric | 1
24k | R13 | R_0805_2012Metric | 1 |  | 22k alternate
27k | R34 | R_0805_2012Metric | 1 |  | 33k alternate
SS34 | D9 | D_SMC | 1
68.1k | R15 | R_0805_2012Metric | 1 |  | 68k alternative
Polyfuse | F1 | Fuse_Bourns_MF-RG300 | 1
PESD1CAN | D8 | SOT-23 | 1
2.2µH | L3 | L_0805_2012Metric | 1
10uF_4x5.3_10V | C13 | C_0603_1608Metric | 1 |  | lion circuits
2N3904 | Q1 | SOT-23 | 1
56k | R37 | R_0805_2012Metric | 1
Unavailable
In house stock available